## 工程量清单
工 程 量 清 单
工程名称：深圳市第二人民医院谈话室装饰工程
序号 | 项目名称 | 单位 | 数量 | 项目特征及施工工艺描述（参考品牌）
一 | 谈话室装饰项目
1 | 地脚线安装 | m | 10.89 | (1)9mm阻燃夹板基层 (2)50mm高F型卡槽底座 (3)硅胶PVC60mm高踢脚线、辅料、人工
2 | 墙面防潮防水施工 | ㎡ | 30.1059 | (1)墙面防水、防潮 (2)聚氨酯涂膜防水，厚度：3mm (3)一底两面
3 | 墙面基层阻燃板制作 | ㎡ | 30.1059 | (1)30*15木龙骨基层 (2)9mm阻燃夹板打底 (3)双面防蚁防腐液喷涂处理、双面刷防火涂料木(4)五金辅料等所需辅材
4 | 墙面防撞软包安装 | ㎡ | 30.1059 | (1)25mm纳米棉防撞皮革软包 (2)30mm高U槽卡条 (3)现场加工切割、反折边 (4)环保喷胶、结构胶固定、现场安装
5 | 软包谈话桌 1600*700*750mm | 张 | 1 | (1)专业制作双面15mm阻燃夹板基层 (2)25mm纳米棉防撞软包,2mm厚皮革饰面及安装，(3)符合谈话室专用 (4)含相关工序及其所需辅材的购买及安装等内容 (5)其他具体详见图纸，且满足国家施工、验收规范及技术要求
6 | 软包谈话椅 | 张 | 3 | (1)专业订制谈话椅软包饰面 (2)符合谈话室专用 (3)含相关工序及其所需辅材的购买及安装等内容 (4)其他具体详见图纸，且满足国家施工、验收规范及技术要求
7 | 木饰面门及门套安装1000*2050 | 套 | 1 | （1）订制木饰面门及门套单面25mm纳米棉软包 （2）门板四周30mm宽硅胶收边条 （3）门侧面50mm宽2mm皮革反折边 （4）硅胶拉手
二 | 通道装饰项目
1 | 地脚线安装 | m | 6.09 | （1）9mm阻燃夹板基层 （2）304#1.0厚机械压模反折边现场切割安装 （3）60mm高踢脚线
2 | 轻钢龙骨9mm夹板、9mm石膏板隔墙H3100mm高 | ㎡ | 17.6235 | （1）9mm阻燃夹板、9mm泰山石膏板 （2）安美佳卡式主龙、付龙 （3）现场机械切割及安装
3 | 轻钢龙骨石膏板隔墙内填50mm厚隔音棉 | ㎡ | 17.6235 | （1）隔墙内填满50mm厚防火隔音棉 （2）五金辅料、人工
4 | 新隔墙墙身刮环保腻子灰、刷立邦乳胶漆 | ㎡ | 17.6235 | （1）（立邦）快涂宝环保腻子灰刮底、内墙“环保”腻子抹刮三遍、灯光检查后打磨找平 （2）立邦“环保”净味乳胶漆一底二面
三 | 强电项目
1 | 照明配线成天泰铜芯线WDZ-BYJ 3X2.5mm2 | m | 115 | (1)配线形式:管内穿导线 (2)型号规格:WDZ-BYJ 3X2.5mm2
| 插座配线成天泰铜芯线WDZ-BYJ 3X4.0mm2 | m | 86 | (1)配线形式:管内穿导线 (2)型号规格:WDZ-BYJ 3X4.0mm2
2 | 配管DN20 | m | 67 | (1)名称:镀锌电线管 (2)材质规格:DN20 (3)配置形式:暗配
3 | LED应急筒灯 | 套 | 2 | (1)专用专用灯具及安装人工
四 | 空调安装项目
1 | KFR-50TW天花机(2P冷暖) | 台 | 1 | (1)格力KFR-50TW天花机(2P冷暖) (2)220V电压 (3)含运输及人工安装
2 | 铜管+电线+(保温加厚) | m | 9 | (1)华鸿加厚保棉温 (2)成天泰WDZ-BYJ 3X2.5mm2 (3)DN20镀锌电线管
3 | 天花机PVC排水管+(保温加厚) | m | 15 | PVC20联塑排水管、卡码、弯头、直通、配件安装人工
4 | 天花机室内机吊杆配件 | 台 | 1 | 12mm镀锌吊杆、拉爆螺栓、辅料、人工
5 | 空调室外机地架(不锈钢） | 付 | 1 | 304#50*50不锈钢架、拉爆螺栓、辅料、人工
6 | 机械墙身钻孔Φ110 | 个 | 1 | 机械及人工费
7 | 补充制冷剂 | 台 | 1 | R32环保雪种、辅料、人工
五 | 监控项目
A | 1间谈话室（审讯专网）
1 | 审讯全景终端 | 个 | 2 | 海康威视DS-2CD714-iz(2.8-12mm) 400万星光级1/1.8” CMOS海康威视AI半球型网络摄像机 含POE线、数据传输线、底座 支持三种智能资源模式切换：混合目标检测-全结构化模式（默认）、混合目标检测-比对模式，人脸抓拍 混合目标检测(全结构化模式)： a)抓拍人体：支持上衣颜色、下装颜色、性别、戴眼镜、背包、拎东西、戴帽子、戴口罩、长短袖、裤裙、发型属性识别 b)抓拍人脸：支持对运动人脸进行抓拍 c)抓拍非机动车：支持上衣颜色、性别、戴眼镜、背包、戴帽子、戴口罩、长短袖、发型、骑车类型、骑车人数属性识别 d)抓拍机动车：支持车牌识别并抓拍。支持车型、车牌颜色、车身颜色、车牌类型、子品牌车身颜色属性识别
2 | 司法审讯智慧半球 | 个 | 1 | 海康威视DS-SCH53140E 【讯问特写摄像机】 支持485接口，支持温湿度显示屏接入 内置电动云台和一体化变焦镜头，施工便易，方便运维 支持osd拖移位置 支持隐私遮蔽，最多24块，支持马赛克，支持多种颜色设置，四边形区域 智能资源支持：AI开放平台、人数统计、人脸抓拍、Smart智能、混合目标比对、全结构化 AI开放平台：提供行为分析AI算法模型包，模型包提供玩手机、头肩、抽烟、睡岗等行为识别智能，支持智能多场景轮巡配置；支持AI模型的下发和运行，检测结果的生成和上传 人数统计：支持人员统计、在离岗、睡岗检测、区域关注度等 支持最大2560 × 1440 @ 30 fps高清画面输出 支持H.265高效压缩算法，可较大节省存储空间 支持4倍光学变倍，16倍数字变倍 视频输出接口为HD-SDI接口，实现无损耗数字信号传输 支持三码流技术，每路码流可独立配置分辨率及帧率 支持区域入侵侦测、越界侦测、移动侦测等智能侦测功能 支持断网续传功能保证录像不丢失 支持3D数字降噪、强光抑制、真宽动态 支持镜像、一键恢复功能 支持350°水平旋转，垂直方向0°~90° 支持300个预置位，8条巡航扫描 支持3D定位功能，可通过鼠标框选目标以实现目标的快速定位与捕捉 支持定时抓图与事件抓图功能 支持最大256 GB的MicroSD/MicroSDHC/MicroSDXC卡存储 支持E家协议和萤石云服务 防雷、防浪涌、防突波，IP66防护等级
3 | 网络摄像机 | 个 | 3 | 海康威视DS-3347WDV3-L 400万 星光级 1/1.8"CMOS半球型网络摄像机 采用深度学习算法，以海量图片及视频资源为路基，通过机器自身提取目标特征，形成深层可供学习的目标图像。极大的提升了目标的检出率 支持智能资源模式切换：人脸抓拍（默认），smart事件，道路监控、人数统计 人脸抓拍：支持同时检测并且抓拍30张人脸，支持对运动人脸进行检测、跟踪、抓拍、评分、筛选输出最优的人脸抓图，支持最佳抓拍，快速抓拍 周界：支持区域入侵、越界侦测、进入区域、离开区域功能；支持基于具体的目标类型（人或车辆）触发的报警 道路监控：a)车辆检测：支持车牌识别并抓拍，车牌号码/车身颜色/车辆类型/车辆品牌，b)混行检测：检测正向或逆向行驶的车辆以及行人和非机动车，自动对车辆牌照进行识别，可以抓拍无车牌的车辆图片 人数统计：a)人员统计：支持实时报警，人数变化报警和拥堵等级变化报警，并支持人数异常和停留时间异常报警，b)行为分析：支持离岗检测，以及在离岗检测报警，c)区域关注度：支持区域人数检测、停留时长检测、实时数据上传，并支持区域人数分析和队列状态分析展示，d)热度图：支持设备上报和平台查询方式获取信息，并支持上报伪彩图背景大图 最低照度: 彩色：0.0005 Lux @（F1.2，AGC ON）；黑白：0.0001 Lux @（F1.2，AGC ON），0 Lux with IR 调节角度: 水平：0~355°，垂直：0~75°，旋转：0~355° 宽动态: 120 dB 焦距&视场角:2.8~12 mm：水平视场角：107°~39.8°，垂直视场角：56°~22.4°，对角线视场角：130.1°~45.7° 补光灯类型: 红外，850 nm 补光距离: 2.8~12 mm：普通监控：30 m，人脸抓拍/识别：3 m 防补光过曝: 支持防补光过曝开启和关闭，开启下支持自动和手动，手动支持根据距离等级控制补光灯亮度 最大图像尺寸: 2560 × 1440 视频压缩标准: H.265/H.264/MJPEG 网络存储: 支持Micro SD(即TF卡)/Micro SDHC/Micro SDXC卡（最大256 GB）断网本地存储及断网续传，NAS（NFS，SMB/CIFS均支持） 网络: 1个RJ45 10 M/100 M自适应以太网口 音频: 2 路输入（Line in），1路输出（Line out），2个内置麦克风，1个内置扬声器 报警: 3路输入，2路输出（报警输入支持开关量，报警输出最大支持DC12 V，30 mA） RS-485: 1路RS485接口 复位: 支持 电源输出: 支持DC12 V，100 mA 接口类型: 外甩线 产品尺寸: Ø144.3 × 114.1 mm 包装尺寸: 244 × 174 × 173 mm 设备重量: 900 g 带包装重量: 1400 g 存储温湿度: -30 ℃~60 ℃，湿度小于95%（无凝结） 启动和工作温湿度: -30 ℃~60 ℃，湿度小于95%（无凝结） 电流及功耗: DC：12 V，0.93 A，最大功耗：11.2 W；AC：24 V，0.73 A，最大功耗：10.5 W； PoE：802.3at，42.5 V~57 V，0.26 A~0.2 A，最大功耗：11.2 W 供电方式: DC：12 V ± 20%，支持防反接保护； AC：24 V ± 20%； PoE：802.3at，Type 2 Class 4 电源接口类型: 3芯接口 线缆长度: 25 cm 防护: IP67
4 | 闪存卡 | 张 | 3 | 海康威视高端P1系列 TLC晶元，擦写次数3000次 标称容量64GB 海康丝印，彩包 Class10，UHS-I（读90MB/s，写45MB/s）; 尺寸14.99mm*10.92mm*1.02mm; 工作温度：-25 ℃～85 ℃ 存储温度：-40 ℃～85 ℃
5 | 拾音器 | 个 | 1 | 拾音器海康威视DS-52AQ204 灵敏度 -41±1dB 动态范围 ≥104dB 过载声压 ≥114dB 信噪比 ≥85dB 传输距离 1000米 拾音范围 R=5米（1kHz@60dB SPL SN≥30dB） 频率响应 150Hz～20KHz（1kHz@85dB SPL） 失真度 ≤1%（1kHz@85dB SPL） 采样率 44.1k（AD/DA处理器） 信号处理 数字音频处理器 音频算法 ANC降噪算法 输出阻抗 600Ω（耳机驱动） 输出幅度 -6±2dB(1kHz@85B SPL) 输出导线 3芯软胶导线（红：电源+ 黑：电源- 黄：音频输出） 工作电压 DC 9～15V 电源功耗 ≤1.0W @DC12V 保护电路 雷击保护、电源极性错接保护 安装方式 底座卡扣安装 外壳材质 锌合金+网片 （白色） 外形尺寸 80mm×37mm（直径*高） 重量 185g（含底座）
6 | 温湿度屏 | 台 | 1 | 海康威视DS-52ED300-TH(220V输入，精确到秒) 支持温度、湿度信息检测； 支持1路相机接入，分辨率最高支持400W 支持对接入的相机画面进行环境信息叠加处理，并被NVR或者平台添加（添加方式与IPC类似）； 支持POE供电（交换机/NVR/审讯主机的POE口可以对其供电）； 显示时间精确到秒； 支持RS485协议上传环境数据、校时； 支持网络ISAPI协议上传环境数据、校时； 采用防反光磨砂面板设计； 采用高精度的环境检测传感器，性能稳定可靠； 采用静态显示，防白光处理，防止图像闪烁，适合同步录像应用； 可以将采集到的环境数据和时间数据通过RS-485接口或者网络传送到计算机； 显示范围：温度：-19℃ ～99℃ ，湿度：0％ ～99％ 检测范围：温度：–40°C ~ +125°C，湿度：0%~ 100%（传感器位于前面板，可单机使用） 测量精度：温度＜±1℃ ，湿度＜ ±4%RH 显示时间精确到秒（年月日、时分秒） 供电电压： AC 220V 外部接口：485接口，RJ45自适应以太网口，报警1进1出（所有接口都以1米长甩线形式位于设备背面） 外观尺寸：580mm(长) x 380mm(宽) x 36mm(高) 重量：≤4.35KG 温湿度协议：leicai
7 | 温湿度屏外罩 | 个 | 1 | 1.名称:定制监视器外罩 定制660*460*40mm 2.材料材质、规格：660*460*60mm亚克力玻璃罩，防潮防爆
8 | 示证监视器 | 台 | 1 | 海康威视DS-D5643U4-1VOD 1.名称：示证监视器 2.规格：42.5寸带解码液晶监视器，金属外观 3.型号:海康威视DS-5643U4 4.参数：43英寸金属高清解码监视器 支持网口或SFP光口(母口)，光口可接入光模块 支持网络信号解码，解码能力：支持8路1080P 30Hz、16路720P 30Hz、32路D1、支持36路分屏显示 5.其他参数见产品说明书
9 | 示证监视器外罩 | 个 | 1 | 1.名称:定制监视器外罩（定制1100*700*120mm） 2.材料材质、规格：1100*700*120mm亚克力玻璃罩，防潮防爆
10 | 监控监视器 | 台 | 1 | LCD液晶显示单元；(京东方LCD43M35) 尺寸：43英寸； 分辨率：1920x1080； 视角：178°(水平)/ 178°(垂直)； 响应时间：12ms(G to G)； 对比度：4000:1； 亮度：700cd/㎡； 物理拼缝：3.5mm； 输入接口：VGA×1，DVI×1，BNC×1，YPbPr×1，HDMI×1，USB×1 输出接口：VGA×1，DVI×1，BNC×2
11 | 视音频线缆 | 条 | 1 | 秋叶原HDMI线10米 支持HDMI 2.0标准，最高支持4K@60Hz超高清显示。; 即插即用，无需驱动程序。; 无需任何外部供电。; 线缆类型（音视频线）：AOC 视频版本：HDMI2.0 支持最大分辨率：4K 60Hz
12 | LCD拼接屏支架 | 套 | 2 | 定制监视器支架 标配，核算时按照拼接屏数量*限价 支架特点： 1、性价比高 2、空间利用率高 3、3X5以内标配出货
B | 监控室
1 | 物证展示台 | 台 | 1 | 1.名称:物证展示台 鸿合HZ-V570 2.型号:鸿合物证展示台HZ-V570 3.参数：清晰度：900TV线 变焦： 整机220倍放大 对焦/白平衡： 自动/手动（对焦） 图像特技： 负片、冻结、旋转、同屏对比、镜像、文本/图像、黑白/彩色 图像存储：支持 USB2.0接口： 有(提供接口软件或附件，可供用户计算机程序实时调用展示台上实物摄像图像，并能控制展台物理操作) RGB输入输出： DB15FLC各2组
2 | 示证编码器 | 台 | 1 | 1.名称：示证编码器 2.型号：海康威视DS-6701HTH-2K/H 3.参数： 支持2K(400W)、1080P、720P等高清分辨率编码； 视频输入源自适应识别，也可固定输入源； 音频输入源可选HDMI或Audio in，音频编码格式支持：AAC_LC、G711a、G711u； 支持RTMP、ONVIF、NTP、RTSP等网络协议 4.其他参数见产品说明书
3 | K系列智能审讯主机 | 台 | 1 | 海康威视iDS-8104SHFHL-K4(标配)(V20) 支持1路智能分析，同时支持人数异常检测、起身检测、攀高检测、离岗/睡岗检测、剧烈运动、离床检测等异常行为分析和实时报警 支持4路HD-SDI/CVBS自适应视频输入 默认支持4路1080P网络视频接入 禁用1路模拟增加1路网络 最大支持8路1080P网络接入 支持1路VGA输入和1路HDMI输入 支持全路数H.265编解码 支持视频信息上叠加温湿度传感器信息 自带7寸触摸屏 标配2个DVD光驱 支持4个SATA接口 支持容量最大为8TB的硬盘 3U机箱 2个RJ45 10M/100M/1000M自适应以太网口
4 | 监控级硬盘 | 个 | 4 | 3.5寸监控级硬盘 8TB/64MB(6Gb/秒 NCQ)/5900RPM/SATA3
5 | 通讯器物理隔离通讯器 | 台 | 1 | 16口POE物理隔离通讯器 提供16个千兆PoE电口、2个千兆光口 交换容量：56 Gbps 包转发率：41.67 Mpps 支持IEEE 802.3at/af标准 端口最大供电功率：30 W 整机最大供电功率：230 W 支持PoE看门狗 支持6 KV防浪涌（PoE口） 支持IEEE 802.3、IEEE 802.3u、IEEE 802.3x、IEEE 802.3ab 支持管理平台管理 支持手机APP管理 支持安防网络拓扑管理、端口管理，支持远程升级 支持静态链路聚合 支持PoE输出功率管理 支持VLAN 支持SNMPv1/v2c协议 支持DHCP Snooping 支持终端安全防护 坚固式高强度金属外壳 安装方式：机架式
6 | 理线架 | 台 | 2 | 海康威视DS-ZCMKC-1/E 15档1U理线架
7 | 视讯网NVR | 台 | 1 | 海康威视视讯网NVR 8路，160Mbps接入带宽，1路HDMI输出，1路VGA输出，1路RCA接口音频输出，1个RJ45接口，2个USB2.0
8 | 审讯光盘 | 张 | 50 | 海康威视4.7G DVD+R空白光盘16X 50片刻录盘 海康威视 50张 -R银面
9 | 声光报警器 | 个 | 2 | 海康威视DS-PS1-R 声光报警器(红/白双色外观),12VDC 压电警号,防火ABS阻燃外壳,声压(VDC)：110±3 产品尺寸：120.6mm*73mm*48.2mm
10 | 总线报警主机 | 台 | 1 | 海康威视DS-19A08-01BN 总线式网络报警主机（支持新国标GB12663-2019）； 8个板载有线防区，可扩展至256个（其中64个可以为R2系列无线防区） 4个板载触发器输出，可扩展至256个 支持40000条日志记录，包括32000条报警事件记录，5000条操作日志和3000条管理记录，支持远程搜索查询事件日志 支持定时布撤防（日常计划、优先计划） 支持CID 报告，支持话机复用 支持防区报警、系统状态事件联动输出，发生/恢复事件和时间可灵活配置 支持32个LCD键盘包括1个全局键盘和31个子系统键盘，键盘总线总长度不得大于1.2km（Φ1.5mm） 支持外置蓄电池，蓄电池电压实时监测，主辅电源可自动切换 支持远程升级,远程导入导出配置参数 支持两条总线，总线无极性，支持手牵手总线拓扑，每条可达2400m（RVV2*1.5mm2） 短信报警：配合CMK-4G模块系列支持 电话报警：配合CMK-4G模块系列支持 电话数量：配合CMK-4G模块系列支持4个电话号码 配置方式：键盘编程和4200配置 协议：海康SDK、NAL2300 用户：网络用户32个，包括管理员、操作员、安装员，制造商 功耗：≤60W（负载供电≤40W） 电源：AC220V 工作温度：–10℃～+55℃；工作湿度：10％--90％ 尺寸(宽x高x深)：370（H）*320（W）*86（D）；重量：＜3.5kg 安装方式：壁挂
11 | 控制键盘 | 台 | 1 | 海康威视DS-PK-L/白色 LCD报警键盘； 连接到报警主机，可以对报警主机进行操作和编程，通过指示灯和报警音提示报警； 主机状态指示灯：系统故障（橙色），网络链接状态（绿色），报警（红色），布撤防（蓝色），配置状态（红绿双色） 功能键：8个，工程、查询，旁路，一键，火警，紧急，左键，右键； 防拆功能：支持；与主机通讯：485；键盘警情输出：蜂鸣器； 功能特性：对主机编程、撤布防、消警、旁路/旁路恢复、工程测试、子系统操作、继电器操作、主机状态查询； 功耗：1.8W；工作温度：-10℃～＋55℃；工作湿度：10％～90％； 尺寸(mm)：164mm(长)*124mm(宽)*31mm(高)；重量(g)：272g
C | 门禁系统及报警系统
1 | 人脸门禁识别一体机 | 台 | 2 | 人脸门禁识别一体机海康威视DS-K1T67XYZUV-ABCD 操作系统：嵌入式Linux操作系统； 屏幕参数： 7英寸触摸显示屏，屏幕比例9:16，屏幕分辨率600*1024； 摄像头参数：采用宽动态200万双目摄像头； 认证方式：支持人脸、刷卡（IC卡、手机NFC卡、CPU卡序列号/内容、身份证卡序列号）、密码认证方式，可外接身份证、指纹、蓝牙、二维码功能模块； 人脸识别：采用深度学习算法，支持单人或多人识别（最多5人同时认证）功能；支持照片、视频防假；1:N人脸识别速度≤0.2s，人脸验证准确率≥99%； 存储容量：本地支持10000人脸库、50000张卡，15万条事件记录； 硬件接口：LAN*1、RS485*1、Wiegand * 1(支持双向)、typeC类型USB接口*1、电锁*1、门磁*1、报警输入*2、报警输出*1、开门按钮*1、SD卡槽*1（最大支持512GB）、3.5mm音频输出接口*1； 通信方式及网络协议：有线网络； 使用环境：IP65，室内外环境（室外使用必须搭配遮阳罩）； 安装方式：壁挂安装（标配挂板，适配86底盒）； 工作电压： DC12V~24V/2A（电源需另配）； 产品尺寸：209.2*110.5*24mm； 设备重量：净重0.56kg，毛重0.88kg 功能介绍： 可视对讲：支持和云平台、客户端、室内机、管理机进行可视对讲；支持配置一键呼叫室内机或管理机；支持副门口机或围墙机模式； 视频预览：支持管理中心远程视频预览，支持接入NVR设备，实现视频录像，编码格式H.264； 口罩检测：支持口罩检测模式，可配置提醒戴口罩模式、强制戴口罩模式，关联门禁控制； 识别界面可配：识别主界面的“呼叫”、“二维码”、“密码”的按键图标可分别配置是否显示； 认证结果显示可配：支持认证成功界面的“照片”、“姓名”、“工号”信息可配置是否显示； 认证结果语音自定义：集成文字转语音（TTS）和语音合成技术，认证成功和认证失败的语音可以分别配置4个时间段进行自定义播报，同时认证成功的语音可叠加播报姓名； 工作模式：支持广告模式、简洁模式主题模式 外接安全模块：支持通过RS485接入门控安全模块，防止主机被恶意破坏的情况下，门锁不被打开； 外接读卡器：支持通过RS485或韦根（W26/W34）接口外接1个读卡器，同时可实现单门反潜回功能； 读卡器模式：支持通过RS485或韦根（W26/W34）接入门禁控制器，作为读卡器模式使用； 门禁计划模板：支持255组计划模板管理，128个周计划，1024个假日计划；支持常开、常闭时段管理； 组合认证：刷卡+密码、刷卡+人脸、人脸+密码等组合认证方式 多重认证：支持多个人员认证（人脸、刷卡等）通过后才开门； 报警功能：设备支持防拆报警、门被外力开起报警、胁迫卡和胁迫密码报警等； 事件上传：在线状态下将设备认证结果信息及联动抓拍照片实时上传给平台，支持断网续传功能，设备离线状态下产生事件在与平台连接后会重新上传； 单机使用：设备可进行本地管理，支持本地注册人脸、查询、设置、管理设备参数等； WEB管理：支持Web端管理，可进行人员管理、参数配置、事件查询、系统维护等操作。
2 | 信息采集设备 | 台 | 1 | 三合一信息采集设备海康威视DS-K1F600U-D6E-F 3.97英寸触摸显示屏，屏幕分辨率800*480；
3 | 磁力锁 | 个 | 1 | 磁力锁海康威视DS-K4H250PSC 锁体主体颜色为：氧化银。 最大静态直线拉力：280kg ± 5%； 断电开锁，满足消防要求； 具有电锁状态指示灯（红灯为开锁状态， 绿灯为上锁状态）； 支持锁状态侦测信号(门磁)输出：NO/NC/COM接点； 工作电压：12V/500mA 或 24V/250mA； 锁体尺寸：长240*宽48.8*厚27.5(mm)； 吸板尺寸：长180*宽38.8*高13(mm)； 使用环境：室内（不防水）； 适用门型：木门、玻璃门、金属门、防火门；
4 | 磁力锁支架 | 个 | 1 | 磁力锁支架海康威视DS-K4H250PSC-LZ 选用材料：高强铝合金，表面喷沙，颜色为氧化银 外壳处理：阳极硬化电镀处理 适用门型：木门、金属门 开门方式：90度内开式门 产品重量：0.75kg L型支架尺寸：长240*宽48.8*厚30.4(mm) Z型支架尺寸：长180*宽50*厚50(mm)
5 | 紧急按钮 | 个 | 1 | 海康威视紧急按钮DS-1T720N 1.名称：开门按钮 2.规格:86*86mm 3.型号:海康威视EB29 4.参数：结构：塑料面板； 性能：最大耐电流1.25A，电压250V； 输出：常开； 类型：适合埋入式电器盒使用；
D | 机柜及USP线材其它
1 | 图腾机柜 | 台 | 1 | 机柜（图腾）1.2米 600*800*22U
2 | PDU电源 | 个 | 1 | 8位PDU电源海康威视DS-XPDU08G13K 8位国标五孔10A插座，零火双断开关（带指示），带3m 3x1.5平方电源线，适用于空机柜 产品尺寸：44.4×44.4×482.6（mm） 额定电流：10A 产品材质：黑色，铝合金材质； 产品配件：M6螺钉、螺母各4pcs、说明书1pc
3 | 防断电装置 | 台 | 1 | 防断电装置山特 UPS C6K（6000VA 5400W)（标准内置电池）
4 | 手持式金属探测器 | 个 | 1 | 手持式金属探测器海康威视 NP-SH100 外形尺寸：410mm（长）x 85mm（宽）x 45mm （高） 电源: 标配充电电池 频率: 约25KHz 电压：9V 净重：400G（不含电池） 使用温度: 使用温度: -20℃ to +55℃
5 | 屏蔽网线 | m | 235 | 六类网线海康威视DS-1LN6-UE 双绞线室外防水耐磨 DS-1LN6-UE【六类】 0.5-0.55mm
6 | 配管DN20 | m | 78.3333 | (1)名称:镀锌电线管 (2)材质规格:DN20 (3)配置形式:暗配
六 | 其他项目
1 | 施工完成除甲酫空气检测 | ㎡ | 11.14 | 专业机构检测及除味、包含出检测报告
2 | 材料搬运人工费 | ㎡ | 11.14 | 人工搬运费
3 | 施工、竣工现场卫生清理保洁 | ㎡ | 11.14 | 人工卫生保洁费
4 | 施工垃圾装车外运弃置 | 车 | 1 | 人工装袋、装车、运输及弃置费
5 | 地面原有地板胶成品保护 | ㎡ | 11.14 | 专用地面保护胶保护、胶布固定、辅料、人工
6 | 室外公共区域通道成品保护 | 项 | 1 | 9mm阻燃夹板、PVC成品角线保护通道阳角张、胶布固定、辅料、人工
说明：报价应包含 1、不可竞争费用，如施工单位现场安全文明施工措施费等 2、保险，承诺投保建筑工程一切险及第三者责任险 3、其他费用
234.6